## Core64 LB BOM
Comment | Designator | Footprint | LCSC Part Number
0.1uF | C1,C2,C3,C4, C16, C17, C19 | Capacitor_SMD:C_0805_2012Metric | C28233
1uF | C5, C6, C10, C12 | Capacitor_SMD:C_0805_2012Metric | C28323
220uF | C7, C8, C9, C13, C14, C15 | Capacitor_SMD:C_1206_3216Metric | C412252
0.01uF | C11 | Capacitor_SMD:C_0805_2012Metric | C1710
10uF | C18 | Capacitor_SMD:C_0805_2012Metric | C17024
BAT54AW | D2, D4, D6, D8, D10, D12 | Package_TO_SOT_SMD:SOT-323_SC-70 | C78261
BAT54CW | D1, D3, D5, D7, D9, D11 | Package_TO_SOT_SMD:SOT-323_SC-70 | C83573
MMBT4401LT1G | Q1, Q2, Q3, Q4, Q5, Q6, Q7, Q8, Q9, Q10 | digikey-kicad-library-master:SOT-23-3 | C31776
MMBT4403LT1G | Q11, Q12, Q13, Q14, Q15, Q16, Q17, Q18, Q19, Q20 | digikey-kicad-library-master:SOT-23-3 | C78864
NVTR4503NT1G_NMOS_GSD | Q21 | digikey-kicad-library-master:SOT-23-3 | C20917
SL3401A | Q22, Q23 | digikey-kicad-library-master:SOT-23-3 | C350311
8R2-1% | R21, R22, R23, R24, R25, R26 | Resistor_SMD:R_0805_2012Metric | C17830
470 | R1, R2, R3, R4, R5, R6, R7, R8, R9, R10, R11, R12, R13, R14, R15, R16, R17, R18, R19, R20, R28, R46 | Resistor_SMD:R_0805_2012Metric | C17710
1K2 | R30, R31, R54, R55 | Resistor_SMD:R_0805_2012Metric | C17379
68 | R32, R33 | Resistor_SMD:R_0805_2012Metric | C17802
10k | R27, R29, R36, R37, R38, R39, R40, R44, R45 | Resistor_SMD:R_0805_2012Metric | C17414
1k2 | R41, R42, R43 | Resistor_SMD:R_0805_2012Metric | C17379
1K5-1% | R47, R50, R53 | Resistor_SMD:R_0805_2012Metric | C4310
1K8-1% | R48, R51 | Resistor_SMD:R_0805_2012Metric | C17398
11-1% | R49, R52 | Resistor_SMD:R_0805_2012Metric | C17430
SK12D07L4B | SW1 | Switch_XKB_SK12D07VG4_SK12D07L4B:SK12D07VG4 | C480340
M24C02-RMN | U2 | Package_SO:SOIC-8_3.9x4.9mm_P1.27mm | C7562
74HC595D | U3, U4, U5 | digikey-kicad-library-master:SOIC-16_W3.90mm | C5947
LP38693MP-5.0 | U6 | Package_TO_SOT_SMD:SOT-223-5 | C140294
SSP9193-33M5R | U7 | Package_TO_SOT_SMD:SOT-23-5 | C411022
SN74LV1T125DBVR | U8 | Package_TO_SOT_SMD:SOT-23-5 | C473338
LM393 | U9 | digikey-kicad-library-master:SOIC-8_W3.9mm | C7955
SN74HC02DR | U10 | Package_SO:SOIC-14_3.9x8.7mm_P1.27mm | C350559
QWIIC | X9 | Connector_JST:JST_SH_SM04B-SRSS-TB_1x04-1MP_P1.00mm_Horizontal | C160404