## Core64 LB v0.6-all-pos
Ref | Val | Package | PosX | PosY | Rot | Side
C1 | 470uF | CP_Elec_6.3x7.7 | -23.7 | -58.7 | 270 | top
C2 | 0.1uF | C_0805_2012Metric | -26.285 | -105.4 | 270 | top
C3 | 10uF | C_0805_2012Metric | -22.785 | -105.4 | 270 | top
C4 | 0.1uF | C_0805_2012Metric | -9.5 | -107 | 180 | top
C5 | 0.1uF | C_0805_2012Metric | 35.56 | -36.13 | 270 | top
C6 | 0.1uF | C_0805_2012Metric | 23.9 | -124.8 | 90 | top
C8 | 68uF | C_1206_3216Metric | -7.85 | -37.35 | 270 | top
C9 | 470uF | CP_Elec_6.3x7.7 | 13.76 | -36.84 | 0 | top
C10 | 1uF | C_0805_2012Metric | -31.55 | -51.05 | 270 | top
C11 | 1uF | C_0805_2012Metric | -24.95 | -51.1 | 270 | top
D1 | BAT54AW | SOT-323_SC-70 | -28.135 | -68.35 | 270 | top
D2 | BAT54CW | SOT-323_SC-70 | -25.385 | -68.35 | 270 | top
D3 | BAT54AW | SOT-323_SC-70 | -22.635 | -68.35 | 270 | top
D4 | BAT54CW | SOT-323_SC-70 | -19.885 | -68.35 | 270 | top
D5 | BAT54AW | SOT-323_SC-70 | -17.135 | -68.35 | 270 | top
D6 | BAT54CW | SOT-323_SC-70 | -14.385 | -68.35 | 270 | top
D7 | BAT54AW | SOT-323_SC-70 | -11.635 | -68.35 | 270 | top
D8 | BAT54CW | SOT-323_SC-70 | -8.885 | -68.35 | 270 | top
D9 | BAT54AW | SOT-323_SC-70 | 25.865 | -68.35 | 270 | top
D10 | BAT54CW | SOT-323_SC-70 | 28.615 | -68.35 | 270 | top
D11 | BAT54AW | SOT-323_SC-70 | 31.365 | -68.35 | 270 | top
D12 | BAT54CW | SOT-323_SC-70 | 34.115 | -68.35 | 270 | top
Q1 | MMBT4403LT1G | SOT-23-3 | -20.385 | -72.35 | 90 | top
Q2 | MMBT4401LT1G | SOT-23-3 | -20.385 | -77.85 | 90 | top
Q3 | MMBT4403LT1G | SOT-23-3 | -16.385 | -72.35 | 90 | top
Q4 | MMBT4401LT1G | SOT-23-3 | -16.385 | -77.85 | 90 | top
Q5 | MMBT4403LT1G | SOT-23-3 | 10.365 | -72.3 | 90 | top
Q6 | MMBT4401LT1G | SOT-23-3 | 10.365 | -77.8 | 90 | top
Q7 | MMBT4403LT1G | SOT-23-3 | 14.365 | -72.3 | 90 | top
Q8 | MMBT4401LT1G | SOT-23-3 | 14.365 | -77.8 | 90 | top
Q9 | MMBT4403LT1G | SOT-23-3 | 18.365 | -72.3 | 90 | top
Q10 | MMBT4401LT1G | SOT-23-3 | 18.365 | -77.8 | 90 | top
Q11 | MMBT4403LT1G | SOT-23-3 | 22.365 | -72.3 | 90 | top
Q12 | MMBT4401LT1G | SOT-23-3 | 22.365 | -77.8 | 90 | top
Q13 | MMBT4403LT1G | SOT-23-3 | 26.465 | -72.3 | 90 | top
Q14 | MMBT4401LT1G | SOT-23-3 | 26.465 | -77.8 | 90 | top
Q15 | MMBT4403LT1G | SOT-23-3 | 30.465 | -72.3 | 90 | top
Q16 | MMBT4401LT1G | SOT-23-3 | 30.465 | -77.8 | 90 | top
Q17 | MMBT4403LT1G | SOT-23-3 | 34.465 | -72.3 | 90 | top
Q18 | MMBT4401LT1G | SOT-23-3 | 34.465 | -77.8 | 90 | top
Q19 | MMBT4403LT1G | SOT-23-3 | 38.465 | -72.3 | 90 | top
Q20 | MMBT4401LT1G | SOT-23-3 | 38.465 | -77.8 | 90 | top
Q21 | NVTR4503NT1G_NMOS_GSD | SOT-23-3 | -24.8 | -82.3 | 0 | top
Q22 | MCC_SL3401A_PMOS_GSD | SOT-23-3 | -28.55 | -34.9 | 90 | top
R1 | 470 | R_0805_2012Metric | -21.385 | -83.35 | 270 | top
R2 | 470 | R_0805_2012Metric | -19.385 | -83.35 | 270 | top
R3 | 470 | R_0805_2012Metric | -17.385 | -83.35 | 270 | top
R4 | 470 | R_0805_2012Metric | -15.385 | -83.35 | 270 | top
R5 | 470 | R_0805_2012Metric | 9.365 | -83.3 | 270 | top
R6 | 470 | R_0805_2012Metric | 11.365 | -83.3 | 270 | top
R7 | 470 | R_0805_2012Metric | 13.365 | -83.3 | 270 | top
R8 | 470 | R_0805_2012Metric | 15.365 | -83.3 | 270 | top
R9 | 470 | R_0805_2012Metric | 17.365 | -83.3 | 270 | top
R10 | 470 | R_0805_2012Metric | 19.365 | -83.3 | 270 | top
R11 | 470 | R_0805_2012Metric | 21.365 | -83.3 | 270 | top
R12 | 470 | R_0805_2012Metric | 23.365 | -83.3 | 270 | top
R13 | 470 | R_0805_2012Metric | 25.465 | -83.3 | 270 | top
R14 | 470 | R_0805_2012Metric | 27.465 | -83.3 | 270 | top
R15 | 470 | R_0805_2012Metric | 29.465 | -83.3 | 270 | top
R16 | 470 | R_0805_2012Metric | 31.465 | -83.3 | 270 | top
R17 | 470 | R_0805_2012Metric | 33.465 | -83.3 | 270 | top
R18 | 470 | R_0805_2012Metric | 35.465 | -83.3 | 270 | top
R19 | 470 | R_0805_2012Metric | 37.465 | -83.3 | 270 | top
R20 | 470 | R_0805_2012Metric | 39.465 | -83.3 | 270 | top
R21 | 6R8-5% | R_0805_2012Metric | 10.365 | -68.3 | 90 | top
R22 | 6R8-5% | R_0805_2012Metric | 14.365 | -68.3 | 270 | top
R23 | 6R8-5% | R_0805_2012Metric | 18.365 | -68.3 | 270 | top
R24 | 6R8-5% | R_0805_2012Metric | 22.365 | -68.3 | 270 | top
R25 | 6R8-5% | R_0805_2012Metric | 37.465 | -68.3 | 270 | top
R26 | 6R8-5% | R_0805_2012Metric | 39.465 | -68.3 | 270 | top
R27 | 470 | R_0805_2012Metric | -28.51 | -81.35 | 180 | top
R28 | 10k | R_0805_2012Metric | -31.4 | -82 | 90 | top
R30 | 1K8-1% | R_0805_2012Metric | -33.035 | -98.15 | 270 | top
R31 | 1K8-1% | R_0805_2012Metric | -29.535 | -98.15 | 270 | top
R32 | 11-1% | R_0805_2012Metric | -33.035 | -102.0875 | 270 | top
R33 | 11-1% | R_0805_2012Metric | -29.535 | -102.15 | 90 | top
R34 | 1K5-1% | R_0805_2012Metric | -33.035 | -106.15 | 270 | top
R35 | 1K5-1% | R_0805_2012Metric | -29.535 | -106.15 | 270 | top
R36 | 1K2 | R_0805_2012Metric | -18.035 | -98.15 | 270 | top
R37 | 1K2 | R_0805_2012Metric | -18.035 | -104.6 | 270 | top
R38 | 470 | R_0805_2012Metric | 35.56 | -28.45 | 270 | top
R39 | 10k | R_0805_2012Metric | -28.45 | -38.35 | 180 | top
R40 | 10K | R_0805_2012Metric | -13.8 | -35.15 | 0 | top
R41 | 10K | R_0805_2012Metric | -13.8 | -37.25 | 180 | top
R42 | 10K | R_0805_2012Metric | -17.45 | -37.25 | 180 | top
R43 | 10K | R_0805_2012Metric | -20.5 | -38.2 | 270 | top
R44 | 10k | R_0805_2012Metric | -5.55 | -35 | 90 | top
R45 | 10K | R_0805_2012Metric | -18.8 | -51.7 | 270 | top
R46 | 10K | R_0805_2012Metric | -18.8 | -56.3 | 270 | top
R47 | 10k | R_0805_2012Metric | 30.55 | -117.61 | 180 | top
R48 | 68 | R_0805_2012Metric | 16.2 | -118.4775 | 90 | top
R49 | 68 | R_0805_2012Metric | 18.71 | -118.48 | 270 | top
R55 | 1K2 | R_0805_2012Metric | 20.6 | -124.8 | 90 | top
R56 | 1K2 | R_0805_2012Metric | 17.3 | -124.8 | 90 | top
SW1 | JS102011SAQN | SW_SPDT_CK-JS102011SAQN_Core64_Recessed | -37.685 | -35.15 | 270 | top
U1 | LM393 | SOIC-8_W3.9mm | -23.535 | -99.15 | 270 | top
U2 | SN74HC02DR | SOIC-14_3.9x8.7mm_P1.27mm | -9.785 | -101.05 | 0 | top
U3 | SN74LV1T125DBVR | SOT-23-5 | 35.56 | -32.3 | 270 | top
U4 | M24C02-RMN | SOIC-8_3.9x4.9mm_P1.27mm | 28.8 | -123.2 | 180 | top
U5 | LP3961EMP-5.0 | SOT150P696X180-5N | 0.65 | -36.7 | 0 | top
U6 | TPS7A0533PDBVR | SOT95P280X145-5N | -28.34 | -51.05 | 0 | top
X8 | QWIIC | JST_SH_SM04B-SRSS-TB_1x04-1MP_P1.00mm_Horizontal | 4.9 | -122.9 | 90 | top